## BOM_Board5_PCB5_2025-06-25
No. | Quantity | Comment | Designator | Footprint | Value | Manufacturer Part | Manufacturer | Supplier Part | Supplier
1 | 2 | 100nF | C25,C26 | C0805 | 100nF
2 | 2 | 47uF | C27,C28 | CAP-SMD_BD6.3-L6.6-W6.6-LS7.6-FD | 47uF | RVT1H470M0607 | ROQANG(容强) | C72523 | LCSC
3 | 1 | 10nF | C30 | C0805 | 10nF | CC0805KRX7R9BB103 | YAGEO(国巨) | C83170 | LCSC
4 | 1 | 100pF | C31 | C0805 | 100pF | 0805CG101J500NT | FH(风华) | C82028 | LCSC
5 | 1 | DC-005-A | DC3 | DC-IN-TH_DC-005-A-1 |  | DC-005-A | CIKI(皓富) | C2987410 | LCSC
6 | 1 | HDR-F_2.54_1x6P | H3 | HDR-TH_6P-P2.54-V-F |  |  |  | C40877
7 | 1 | 6.8uH | L2 | IND-SMD_L7.0-W6.6 | 6.8uH | FXL0630-6R8-M | cjiang(长江微电) | C167221 | LCSC
8 | 1 | KT-0805G | LED3 | LED_0805 |  | KT-0805G | KENTO | C2297 | LCSC
9 | 2 | 10K | R13,R15 | R0805 | 10K
10 | 1 | 2kΩ | R14 | R0805 | 2kΩ | 0805W8F2001T5E | UNI-ROYAL(厚声) |  | LCSC
11 | 1 | 100kΩ | R16 | R0805 | 100kΩ | 0805W8F1003T5E | UNI-ROYAL(厚声) | C149504 | LCSC
12 | 1 | 200kΩ | R17 | R0805 | 200kΩ | FRC0805J204 TS | FOJAN(富捷) | C2933535 | LCSC
13 | 1 | 22kΩ | R18 | R0805 | 22kΩ | 0805W8F2202T5E | UNI-ROYAL(厚声) | C17560 | LCSC
14 | 1 | SS-3235S-L1 | SW2 | SW-SMD_SS-3235S-LX |  | SS-3235S-L1 | XKB Connectivity(中国星坤) | C500055 | LCSC
15 | 1 | STM32F103C8T6-Card | U11 | CONN-TH_L53.3-W22.9_STM32F103C8T6-CARD |  | STM32F103C8T6-Card |  | C9900077949 | LCSC
16 | 1 | TB6612 | U12 | TB6612模块
17 | 1 | motorA_WAFER-PH2.0-6PWB | U13 | CONN-SMD_6P-P2.00_XUNPU_WAFER-PH2.0-6PWB |  | motorA_WAFER-PH2.0-6PWB | XUNPU(讯普) | C3029444 | LCSC
18 | 1 | motorB_WAFER-PH2.0-6PWB | U14 | CONN-SMD_6P-P2.00_XUNPU_WAFER-PH2.0-6PWB |  | motorB_WAFER-PH2.0-6PWB | XUNPU(讯普) | C3029444 | LCSC
19 | 1 | SY8303AIC | U15 | TSOT-23-8_L2.9-W1.6-P0.65-LS2.8-BR |  | SY8303AIC | silergy(矽力杰) | C97054 | LCSC
20 | 1 | FTR1206-150 | U16 | F1206 |  | FTR1206-150 | FTR(乔光电子) | C882992 | LCSC
21 | 1 | HS96L03W2C03 | U17 | OLED-TH_L27.8-W27.2-P2.54_C9900033791 |  | HS96L03W2C03 | HS(汉昇) | C5248080 | LCSC
22 | 1 | MPU6050_8Pin模块 | U18 | MPU6050_8Pin